## Sheet1
食堂及部分办公室改造项目工程量表
报价单位： 日期：2023-11-13
序 号 | 项目名称 | 详细内容 | 单位 | 数量 | 单价(元) | 小计（元） | 备注
01 | 一、拆除部分
02 | 原卫生间、大办公室、餐厅区域墙体拆除 | 砖墙、隔墙人工拆除 | 平方 | 180
03 | 拆除卫生间吊顶 | 吊顶拆除，离地总高约2.5米 | 平方 | 58.22
04 | 地板砖拆除 | 地板砖拆除、砂灰清理 | 平方 | 58.22
05 | 拆除卫生间隔断 | 人工拆除卫生间木质隔断 | 平方 | 16
06 | 拆除洗手台、便斗、便盆 | 人工拆除（洗手台3个、便斗4个、便盆7个） | 项 | 1
07 | 拆给排水管 | 人工拆除 | 平米 | 50
08 | 门拆除（含门板、门框） | 人工拆除（厕所3樘玻璃磨砂、大办公室2樘木门、餐厅2樘） | 樘 | 3 |  |  | 拆下保留 装在其他新建门洞
09 | 小计
10 | 二、厨房装修部分
11 | 新建厨房隔墙 | 多孔砖墙，对功能分区进行必要的分隔 规格：240*115*90mm 厚度：240mm | 平米 | 84
12 | 隔墙腻子乳胶漆 | 百旺腻子粉+立邦抗甲醛无甲醛漆 | 平米 | 168
13 | 水泥砂浆过面找平 | 回填找平层厚度2cm，便于做防水。材料明细：河沙+325海螺水泥 | 平米 | 45
14 | 厨房区域防水 | 墙面涂膜防水、地面东方雨虹卷材 | 平米 | 50
15 | 地面不锈钢排水沟（含盖板） | 不锈钢201#/0.8厚 | 米 | 20
16 | 地面陶粒回填砂浆找平 | 陶粒+河沙+325海螺水泥。 | 平米 | 50
17 | 厨房地砖铺贴 | 防滑透水砖 | 平米 | 50
18 | 给、排水管网安装 | 厨房、餐厅区域，雄塑PVC50,75,110排水管，PPR25给水管。 | 平米 | 50
19 | 厨房照明灯具 | 欧普或同级别品牌，灯条功率：21W(含)-30W(含)。按合适高度吊装。 | 套 | 10
20 | 厨房消毒灯具 | 品牌：杰澜斯或同级别品牌 功率：21W(含)-30W(含) 电压：111V~240V（含） 光源类型：紫外线光源 | 套 | 4
21 | 小计
22 | 三、厨房设备部分
23 | 单星盆台（圆脚斜背） | 用于预进间清洁 1.尺寸（长×宽×高）：500mm×500mm×800mm/150mm，（±2mm） 2.水槽尺寸（长×宽×深）：700mm×500mm×250mm，（±2mm） 3.面板：1.2mm厚，201#不锈钢板； 4.星盆：1.2mm厚，201#不锈钢板； 5.带脚星盆尺寸（长×宽×高）：1000mm×820mm×300mm，（±2mm）； 6.通脚：1.2mm厚，采用201# 38×38不锈钢管； 7.横架：1.0mm厚，采用201# 25mm×25mm不锈钢管； 8.不锈钢可调子弹脚蹄。 | 台 | 1
24 | 成品拖把池 | 用于预进间清洁 规格：600*600*500mm 材料：201#不锈钢板 | 个 | 1
25 | 三星水池 | 用于粗加工区清洗、就餐区洗碗 规格：1800*700*950mm 1、板采用201材质1.0mm不锈钢磨砂贴塑板； 2、可调子弹脚用Φ38mm的不锈钢子弹脚； 3、采用500*500星盆制作； | 台 | 2
26 | 单通打荷台 | 用于粗加工区、烹饪区 、售卖区打荷 1.尺寸(长×宽×高)：1500mm×800mm×800mm，（±2mm） 2.面板：1.2mm厚，201#不锈钢板，承重：100kg； 3.层板：1.0mm厚201#不锈钢板，承重：100kg； 4.通脚：采用1.2厚201# 38×38不锈钢管； 5.台面底部以15mm夹木板加固； 6.不锈钢可调子弹脚。 | 台 | 1
27 | 四层菜架 | 用于粗加工区、售卖区放置物品 规格：1200*500*1550mm 1.主梁：38*38*1.0不锈钢方管网架 2.横梁38*25*1.0不锈钢方管网架 3.配可调式子弹脚 | 台 | 2
28 | 单门蒸饭柜 | 用于烹饪区 品牌：荣事达或同级别品牌 尺寸：700mm*550mm*1500mm；10KW/380V 1、产品设有自动进水等多种保护功能； 2、采用耐热聚氨酯整体发泡工艺； 3、命箱体绝热性能优良，保温时间长，节能环保。 | 台 | 1
29 | 电磁双头双尾炒炉 | 用于烹饪区 品牌：驰能或同级别品牌 规格：1500*800*1150mm 1.炉面及炉身采用1.0㎜ 201#不锈钢板材（带锅） 2.功率：30KW*2 3.电压：380V/50HZ 4.面板1.0mm 不锈钢，前板0.8mm 不锈钢。 | 台 | 1
30 | 电磁单头矮汤炉 | 用于烹饪区 品牌：麦大厨或同级别品牌 规格：650×750×(500+700) 功率：15KW/380V 板材:201#不锈钢 面板：1.2 侧板:1.0 配锅/桶:1个500*500mm汤桶 | 台 | 1
31 | 油烟净化排放系统 | 品牌：集雪或同级别品牌 静电光解复合式净化一体机1：风机配置：铜线电机，功率1.5KW， 2：烟罩表面设既美观又方便操作的启停按钮和工作指示灯 3：前端不锈钢蜂窝细密过滤网板，二级净化为静电式油烟净化器，三级为UV光解催化，除烟除味。 ★4：所投静电光解复合式一体机符合GB 18483-2001及CCAEPI-RG-Q-015-2019标准，额定风量下油烟排放浓度≤0.27mg/m3，电场极板间距≥22mm，极板厚度≥0.5mm，电场荷电区和吸附区材质为430不锈钢材质，且电源生产厂家与一体机生产厂家一致（提供中环协认证中心认定检测机构出具的带CMA标识的检验报告并附带报告编号网站截图查询或检测报告二维码查询）★5：所投静电光解复合式一体机用不锈钢电极：依据GB/ T19745-2005《人造低浓度污染气氛中的腐蚀试验》方法C，持续时间： 48小时，试验后，样品未出现腐蚀(提供带有 CMA 标识的检验报告并附带报告编号网站截图查询或检测报告二维码查询）★6静电光解复合式集烟罩油烟一体机依据GB/T 20626.1-2017《特殊环境条件 高原电工电子产品 第1部分∶通用技术要求》、GB/T2423.21-2008《电工电子产品环境试验 第2部分∶试验方法 试验M：低气压》检验标准，所检项目：高原环境运行试验，按要求严酷等级≥2000m；试验气压≤79.5kPa：空气温度最高35℃；试验持续时间≥ 2h。技术要求：试验期间，试品应可靠工作，试验后，试品外观应完好，检测结果单项结论：符合。（须提供第三方检测机构出具的检测报告复印件，应有二维码防伪查询截图或网络查询截图核实，检测报告须体现有“CMA”或“CNAS”。）★7：所投静电光解复合式一体机不锈钢电极：依据GB/T 10125-2021&GB/T 6461-2002做乙酸盐雾（AASS）测试，覆盖层破坏类型的分类的测试结果为A。(提供带有 CMA 和 CNAS标识的检测报告，并加盖厂家公章） | 套 | 1
32 | 单孔收残柜连车 | 用于餐厅 1.尺寸(长×宽×高)：700mm×700mm×800mm，（±2mm） 2.台面板：1.2mm厚，采用201#不锈钢板 3.柜身：1.0mm厚，采用201#不锈钢板 4.配置φ500mm收糠桶 5.橡胶万向轮 | 台 | 2
33 | 小计
34 | 四、餐厅仓库部分
35 | 新建仓库墙体 | 双面轻钢龙骨隔墙：轻钢龙骨+硅酸钙板。 | 平方 | 29
36 | 仓库隔墙腻子乳胶漆 | 百旺腻子粉+立邦抗甲醛无甲醛漆 | 平方 | 58
37 | 仓库门 | 安装拆卸下来的木门（不需要重新购置） | 樘 | 1
38 | 餐厅及仓库照明灯具 | 欧普或同级别品牌，灯条功率：21W(含)-30W(含)。按合适高度吊装。 | 套 | 18
39 | 五、七楼办公室部分
40 | 走廊两面新建墙体 | 双面轻钢龙骨隔墙：轻钢龙骨+硅酸钙板 封闭走廊吊顶 | 平方 | 22
41 | 隔墙腻子乳胶漆 | 百旺腻子粉+立邦抗甲醛无甲醛漆 | 平方 | 21
42 | 大办公室通道门 | 安装拆卸下来的木门（不需要重新购置） | 樘 | 2
43 | 办公室全区域插座电路改造 | 照明线路用阳工铜芯电缆2.5mm²；办公室插座电路用阳工铜芯电缆4mm²；含公牛开关插座20个；明线平均布施。空调电线预装阳工电缆铜芯电缆6mm²、4mm²。 | 平方 | 226
44 | 办公室全区窗帘 | 办公室、餐厅窗口拉吊窗帘 | 平方 | 35.6
45 | 小计
46 | 六、其他部分
47 | 室外化油池外墙布管 | 7楼厨房通向1楼地面化油池，PCV110管、固定在外墙延伸至1楼地面 | 米 | 41
48 | 不锈钢隔油池预埋地下、接入化粪池 | 1楼地面开挖和回填，规格：1500*600*600mm | 项 | 1
49 | 强弱电、配电箱安装 | 食堂区域、厨房区域（装单独电表），蒸煮大功率用电区域接380V三相电，阳工电缆铜芯电缆6mm²，其余插座及其线路用4mm²阳工电缆铜芯电缆；照明线路用阳工铜芯电缆2.5mm²；含公牛开关插座20个。 | 平米 | 120
50 | 消防改造 | 厨房、餐厅通道（消火栓、应急灯、疏散指示灯、安全出口指示灯、烟感、消报、喷淋等）及连接入原大楼消防系统 | 平米 | 176.4
51 | 地板保护措施 | 地面铺保护膜，防止地板刮花 | 项 | 1
52 | 材料运输通道保护 | 铺垫木板于地砖上 | 项 | 1
53 | 装修垃圾清理费 | 打包装袋、搬运装车 | 车 | 4
54 | 卫生保洁 | 卫生清单，达到使用要求 | 平方 | 230
55 | 材料运费 | 材料运费、装卸车费 | 项 | 1
56 | 小计
57 | 工程合计费
注：1、本预算包含材料费、人工费、施工辅材费、机械费、措施费、管理费、搬运费（含二次搬运）、损耗、利润、保管费、临时设施费、垃圾清运费、税金等。 2、最终结算以实际工程量为准，圆弧以最长边按方形计算面积,并允许±6%以内误差工程总价不变；